## components file
Comment | Description | Designator | Footprint | LibRef | Quantity
Bat- |  | 2 | 3x3mm pad | Connector pad | 1
215079-4 | Connector | 2, J3, J4, J6, J15 | 2150794 | 215079-4 | 5
Cap_1 | Capacitor | C1, C5, C6, C16, C17, C18, C19, C20, C21, C22, C23, C24, C25, C26, C27, C28, C29, C30, C31, C32 | CAP_0805 | Cap, Cap_1 | 20
Cap | Capacitor | C2, C3, C4, C7, C8, C9, C10, C11, C12, C13, C14, C15, C33, C34, C35, C36 | Cap_0603 | Cap | 16
LED-BLUE | BLUE LED, Case 0805 | D3 | LED0805B | SMD 0805 LED-BLUE | 1
LED-GREEN | GREEN LED,Case 0805 | D4 | LED0805G | SMD 0805 LED-GREEN | 1
FTSH-105-01-L-DV-K | Connector | J1 | FTSH10501LDVK | FTSH-105-01-L-DV-K | 1
M1_2 |  | J2 | 3x3mm pad | Connector pad | 1
M1_1 |  | J7 | 3x3mm pad | Connector pad | 1
M2_2 |  | J8 | 3x3mm pad | Connector pad | 1
10118193-0001LF | USB - micro B USB 2.0 Receptacle Connector 5 Position Surface Mount, Right Angle; Through Hole | J9 | USB port | 10118193-0001LF | 1
M2_1 |  | J10 | 3x3mm pad | Connector pad | 1
Bat+ |  | J11 | 3x3mm pad | Connector pad | 1
M3_2 |  | J13 | 3x3mm pad | Connector pad | 1
M3_1 |  | J14 | 3x3mm pad | Connector pad | 1
Inductor |  | L1 | Inductor ? | Inductor | 1
BUK6Y10-30P | MOSFET (P-Channel) | Q1 | BUK6Y1440PX | BUK6Y14-40PX | 1
10k | Resistor | R1, R5, R10 | RES_0805 | Res1_1 | 3
100k 0805 | Resistor | R2, R7, R12 | RES_0805 | Res1_1 | 3
2.7K 0805 | Resistor | R3, R6, R11 | RES_0805 | Res1_1 | 3
53.6kR 0603 | Resistor | R4 | RES_0603 | Res1 | 1
10.2kR 0603 | Resistor | R8 | RES_0603 | Res1 | 1
STM32G431KBT6 | IC MCU 32BIT 128KB FLASH 32LQFP | U1 | FP-LQFP32-5V-IPC_B | CMP-12105-000140-1 | 1
MAX14930DASE+ | Integrated Circuit | U2, U7, U9 | SOIC127P1032X265-16N | MAX14930DAWE+ | 3
PDRV8243HRXYQ1 | No Description Available | U3, U5, U8 | RXY0014A-MFG | PDRV8243HRXYQ1 | 3
CM1223-02SO | Integrated Circuit | U4 | SOT65P220X110-5N | SP3003-02JTG | 1
NCV8730ASN500T1G |  | U6 | SOP95P250X265-6N | NCV8730ASN500T1G | 1
NCP164CSN330T1G |  | U10 | SOP95P250X265-6N | NCV8730ASN500T1G_1 | 1
XTPS62933DRLR |  | U11 | SOT-5X3 8N | XTPS62933DRLR | 1